## Steckerbelegungen
Steckplatz	Funktion	Belegung
M1	Motor Antrieb	1:bk, 2:rd
M2	Motor Kipper	1:bk, 2: rd	unbeschriftet, neben Q1
M3	Motor Winde/Schneeschild	1:bk, 2: rd	unbeschriftet, zwischen Y1 und R19; über Schalter DPDT zur Funktionsumschaltung am Modell
LED-1	Licht hinten links	1:bk, 2: or, 3: wt
LED-2	Licht hinten rechts	1:bk, 2: or, 3: wt
LED-3	Licht vorne	1:bk, 2: or, 3: wt, 4: rd	bk, wt: vorne re; or, rd: vorne li
DS1	Blinklicht Kabine	1:bk, 2: rd
LS1	Speaker	1:bk, 2: rd
S1	Schalter Speaker on/off	1:bk, 2: rd
S3	Schalter Alert Sound on/off	1:bk, 2: rd	piept bei Rückwärtsfahrt
+ 9.6V	Akku	1:bk, 2: rd
CH2	Servosignal Antriebsmotor	1:bk, 2:rd, 3:bl	Stick links vor/zurück
CH3	Servosignal Winde	1:bk, 2:rd, 3:bl	Stick links re: ausfahren, li: einfahren
CH4	Servosignal Kipper	1:bk, 2:rd, 3:bl	Stick rechts oben/unten, bewegt sich ca. alle 12s für 2s, wenn kein Servosignal anliegt
CH5	Servosignal Hupe	1:bk, 2:rd, 3:bl	(1)-0-(1) Kipptaster links oben an Hupe
CH6	Servosignal Licht an/aus	1:bk, 2:rd, 3:bl	1-0-1 Kippschalter rechts oben an Funke

## EM78P54N
	EM78P540N			Arduino
1	Motor Antrieb PWM 1	out	aktiv bei Rückwärtsfahrt	5
2	Motor Antrieb PWM 2	out	aktiv bei Vorwärtsfahrt	6
3	Rückwärtsfahrtsignal	out	verzögert (~1s) aktiv bei Rückwärtsfahrt über S3 an Soundmodul Pin16	A0
4	Hupe	out		3
5	VDD +5V
6	PLLC?
7	VSS GND
8	? Bremslicht		?	10
9	Licht	out		9
10	Blinksequenz	out		13
11	?		an Soundmodul Pin17	4
12	XTAL in
13	XTAL out
14	CH2 Servosignal	in		A1
15	CH6 Servosignal	in		A5
16	CH5 Servosignal	in		A4
17	CH4 Servosignal	in		A3
18	CH3 Servosignal	in		A2

20	-		unused, an (R36/unbestückt) für Buzzerschaltung (unbestückt)
21	Motor Kipper PWM1	out		11
22	Motor Kipper PWM2	out		7
23	Motor Winde PWM 1	out		2
24	Motor Winde PWM 2	out		12

	CH1 (direkt an Servo)			A6
	Lenkungsservo			8

## Component-ID
Silk	Marking	Typ	Gehäuse	Vergleichstyp	Belegung
Q17	D882	NPN	SOT89	2SD882	1: B, 2: C, 3: E
Q16	D882	NPN	SOT89	2SD882	1: B, 2: C, 3: E
Q10	D882	NPN	SOT89	2SD882	1: B, 2: C, 3: E
Q11	D882	NPN	SOT89	2SD882	1: B, 2: C, 3: E
Q14	B772	PNP	SOT89	2SB772	1: B, 2: C, 3: E
Q13	B772	PNP	SOT89	2SB772	1: B, 2: C, 3: E
Q7	B772	PNP	SOT89	2SB772	1: B, 2: C, 3: E
Q8	B772	PNP	SOT89	2SB772	1: B, 2: C, 3: E
Q15	BDC	NPN	SOT23	S9014, BC550	1: B; 2: E, 3: C
Q18	BDC	NPN	SOT23	S9014, BC550	1: B; 2: E, 3: C
Q9	BDC	NPN	SOT23	S9014, BC550	1: B; 2: E, 3: C
Q12	BDC	NPN	SOT23	S9014, BC550	1: B; 2: E, 3: C
Q6	BDC	NPN	SOT23	S9014, BC550	1: B; 2: E, 3: C
Q3	BDC	NPN	SOT23	S9014, BC550	1: B; 2: E, 3: C
Q20	BHD	NPN	SOT23		1: B; 2: E, 3: C
Q22	BHD	NPN	SOT23		1: B; 2: E, 3: C
Y1		32,768kHz	3zyl. .1mm*8mm
R19		10Ohm, 2W
R38		41Ohm, 2W
Q1	B196	PNP	TO126, SOT32	BD140 ?	1: B, 2: C, 3: E
Q2	B196	PNP	TO126, SOT32	BD140 ?	1: B, 2: C, 3: E
Q4	D195	NPN	TO126, SOT32	BD139 ?	1: B, 2: C, 3: E
Q5	D195	NPN	TO126, SOT32	BD139 ?	1: B, 2: C, 3: E