## Steckerbelegungen
Steckplatz	Funktion	Belegung
M1	Motor Antrieb	1:bk, 2:rd
M2	Motor Kipper	1:bk, 2: rd	unbeschriftet, neben Q1
M3	Motor Winde/Schneeschild	1:bk, 2: rd	unbeschriftet, zwischen Y1 und R19; über Schalter DPDT zur Funktionsumschaltung am Modell
LED-1	Licht hinten links	1:bk, 2: or, 3: wt
LED-2	Licht hinten rechts	1:bk, 2: or, 3: wt
LED-3	Licht vorne	1:bk, 2: or, 3: wt, 4: rd	bk, wt: vorne re; or, rd: vorne li
DS1	Blinklicht Kabine	1:bk, 2: rd
LS1	Speaker	1:bk, 2: rd
S1	Schalter Speaker on/off	1:bk, 2: rd
S3	Schalter Alert Sound on/off	1:bk, 2: rd	piept bei Rückwärtsfahrt
+ 9.6V	Akku	1:bk, 2: rd
CH2	Servosignal Antriebsmotor	1:bk, 2:rd, 3:bl	Stick links vor/zurück
CH3	Servosignal Winde	1:bk, 2:rd, 3:bl	Stick links re: ausfahren, li: einfahren
CH4	Servosignal Kipper	1:bk, 2:rd, 3:bl	Stick rechts oben/unten, bewegt sich ca. alle 12s für 2s, wenn kein Servosignal anliegt
CH5	Servosignal Hupe	1:bk, 2:rd, 3:bl	(1)-0-(1) Kipptaster links oben an Hupe
CH6	Servosignal Licht an/aus	1:bk, 2:rd, 3:bl	1-0-1 Kippschalter rechts oben an Funke

## EM78P54N
1	Motor Antrieb PWM 1	out	aktiv bei Rückwärtsfahrt
2	Motor Antrieb PWM 2	out	aktiv bei Vorwärtsfahrt
3	Rückwärtsfahrtsignal	out	verzögert (~1s) aktiv bei Rückwärtsfahrt über S3 an Soundmodul Pin16
4	Hupe	out
5	VDD +5V
6	PLLC?
7	VSS GND
8	? Bremslicht		?
9	Licht	out
10	Blinksequenz	out
11	?		an Soundmodul Pin17
12	XTAL in
13	XTAL out
14	CH2 Servosignal	in
15	CH6 Servosignal	in
16	CH5 Servosignal	in
17	CH4 Servosignal	in
18	CH3 Servosignal	in

20	-		unused, an (R36/unbestückt) für Buzzerschaltung (unbestückt)
21	Motor Kipper PWM1	out
22	Motor Kipper PWM2	out
23	Motor Winde PWM 1	out
24	Motor Winde PWM 2	out

## Component-ID
Silk	Marking	Typ	Gehäuse	Vergleichstyp	Belegung
Q17	D882	NPN	SOT89	2SD882	1: B, 2: C, 3: E
Q16	D882	NPN	SOT89	2SD882	1: B, 2: C, 3: E
Q10	D882	NPN	SOT89	2SD882	1: B, 2: C, 3: E
Q11	D882	NPN	SOT89	2SD882	1: B, 2: C, 3: E
Q14	B772	PNP	SOT89	2SB772	1: B, 2: C, 3: E
Q13	B772	PNP	SOT89	2SB772	1: B, 2: C, 3: E
Q7	B772	PNP	SOT89	2SB772	1: B, 2: C, 3: E
Q8	B772	PNP	SOT89	2SB772	1: B, 2: C, 3: E
Q15	BDC	NPN	SOT23	S9014, BC550	1: B; 2: E, 3: C
Q18	BDC	NPN	SOT23	S9014, BC550	1: B; 2: E, 3: C
Q9	BDC	NPN	SOT23	S9014, BC550	1: B; 2: E, 3: C
Q12	BDC	NPN	SOT23	S9014, BC550	1: B; 2: E, 3: C
Q6	BDC	NPN	SOT23	S9014, BC550	1: B; 2: E, 3: C
Q3	BDC	NPN	SOT23	S9014, BC550	1: B; 2: E, 3: C
Q20	BHD	NPN	SOT23		1: B; 2: E, 3: C
Q22	BHD	NPN	SOT23		1: B; 2: E, 3: C
Y1		32,768kHz	3zyl. .1mm*8mm
R19		10Ohm, 2W
R38		41Ohm, 2W
Q1	B196	PNP	TO126, SOT32	BD140 ?	1: B, 2: C, 3: E
Q2	B196	PNP	TO126, SOT32	BD140 ?	1: B, 2: C, 3: E
Q4	D195	NPN	TO126, SOT32	BD139 ?	1: B, 2: C, 3: E
Q5	D195	NPN	TO126, SOT32	BD139 ?	1: B, 2: C, 3: E